## 表E.1.1 工程清单项目汇总表
表E.1.1 工程清单项目汇总表
工程名称：沈阳市第六人民医院1号楼、9号楼连廊、3号楼辅楼走廊易冻区域消防管道保温施工及2号楼消防电话改造工程 |  | 标段： | 第 1 页 共 1 页
序号 | 项目内容 |  |  | 金额（元）
1 | 分部分项工程项目
1.1 | 1号楼楼至3号楼连廊、3号楼辅楼走廊、4号楼至九号楼连廊
1.2 | 2号楼1层北2门走廊
1.3 | 2号楼收款处走廊
1.4 | 3号楼一层东南门
1.5 | 2号楼消防电话系统维修升级
2 | 措施项目（不含安全施工措施费）
2.1 | 其中：文明施工和环境保护
2.2 | 其中：雨季施工增加
2.3 | 其中：夜间施工增加和白天施工照明
2.4 | 其中：二次搬运
2.5 | 其中：冬季施工增加
2.6 | 其中：已完工程及设备保护
2.7 | 其中：市政工程施工干扰
3 | 其他项目
3.1 | 其中：暂列金额
3.2 | 其中：专业工程暂估价
3.3 | 其中：计日工
3.4 | 其中：总承包服务费
3.5 | 其中：合同中约定的其他项目
4 | 规费
5 | 人工费动态调整
6 | 安全施工措施费
7 | 税金
合 计
注：1.专业工程暂估价为含安全施工措施费和税金的价格，在计算增值税计算基础时不应包含专业工程暂估价金额； 2.本表用于单位工程、单项工程，以及以合同标的为工程清单编制对象的汇总计算。

## 表E.2.1 分部分项工程项目清单计价表
表E.2.1 分部分项工程项目清单计价表
工程名称：沈阳市第六人民医院1号楼、9号楼连廊、3号楼辅楼走廊易冻区域消防管道保温施工及2号楼消防电话改造工程 |  |  |  | 标段： |  |  | 第 1 页 共 11 页
序号 | 项目编码 | 项目名称 | 项目特征描述 |  | 计量 单位 | 工程量 |  | 金额（元）
[8 empty] | 综合单价 | 合价
1号楼楼至3号楼连廊、3号楼辅楼走廊、4号楼至九号楼连廊
1 | 030609006001 | 电伴热电缆 | [项目特征] 1.名称:电伴热带 2.规格: 25W/m 品牌：芜湖科阳、安徽天康、芜湖佳宏、合肥旭升 [工作内容] 1.敷设 2.元件安装 3.温度控制箱、终端盒安装 4.保护电路测试 |  | m | 182
2 | 031208002001 | B1级橡塑保温安装 | 1.绝热材料品种:B1级橡塑保温 2.绝热厚度:30mm 3.管道外径:DN100 4.其他:满足甲方及设计要求 |  | m3 | 1.5
3 | 030609006002 | 电伴热电缆 | [项目特征] 1.名称:电伴热带 2.规格: 25W/m 品牌：芜湖科阳、安徽天康、芜湖佳宏、合肥旭升 [工作内容] 1.敷设 2.元件安装 3.温度控制箱、终端盒安装 4.保护电路测试 |  | m | 44.8
4 | 031208002002 | B1级橡塑保温安装 | 1.绝热材料品种:B1级橡塑保温 2.绝热厚度:30mm 3.管道外径:DN40 4.其他:满足甲方及设计要求 |  | m3 | 0.22
本页小计
表E.2.1 分部分项工程项目清单计价表
工程名称：沈阳市第六人民医院1号楼、9号楼连廊、3号楼辅楼走廊易冻区域消防管道保温施工及2号楼消防电话改造工程 |  |  |  | 标段： |  |  | 第 2 页 共 11 页
序号 | 项目编码 | 项目名称 | 项目特征描述 |  | 计量 单位 | 工程量 |  | 金额（元）
[8 empty] | 综合单价 | 合价
5 | 030609006003 | 电伴热电缆 | [项目特征] 1.名称:电伴热带 2.规格: 25W/m 品牌：芜湖科阳、安徽天康、芜湖佳宏、合肥旭升 [工作内容] 1.敷设 2.元件安装 3.温度控制箱、终端盒安装 4.保护电路测试 |  | m | 16.8
6 | 031208002003 | B1级橡塑保温安装 | 1.绝热材料品种:B1级橡塑保温 2.绝热厚度:30mm 3.管道外径:DN25 4.其他:满足甲方及设计要求 |  | m3 | 0.07
7 | 030609006004 | 电伴热电缆 | [项目特征] 1.名称:电伴热带 2.规格: 25W/m 品牌：芜湖科阳、安徽天康、芜湖佳宏、合肥旭升 [工作内容] 1.敷设 2.元件安装 3.温度控制箱、终端盒安装 4.保护电路测试 |  | m | 35
8 | 031208002004 | B1级橡塑保温安装 | 1.绝热材料品种:B1级橡塑保温 2.绝热厚度:30mm 3.管道外径:DN65 4.其他:满足甲方及设计要求 |  | m3 | 0.23
本页小计
表E.2.1 分部分项工程项目清单计价表
工程名称：沈阳市第六人民医院1号楼、9号楼连廊、3号楼辅楼走廊易冻区域消防管道保温施工及2号楼消防电话改造工程 |  |  |  | 标段： |  |  | 第 3 页 共 11 页
序号 | 项目编码 | 项目名称 | 项目特征描述 |  | 计量 单位 | 工程量 |  | 金额（元）
[8 empty] | 综合单价 | 合价
9 | 031002001001 | 主管道增加沟槽涡轮蝶阀 | 1.名称:沟槽涡轮蝶阀 2.规格:D381X-16 1.6mpa DN100 3.工作内容:原阀门拆除，管道截断，焊接2处沟槽接头，刚卡安装，拆除阀门归甲方自行处理 4.其他:满足甲方及设计要求 |  | 个 | 2
10 | 031002001002 | 铜球阀 | 1.名称:铜球阀 2.规格:Q11F-16T DN25 3.工作内容:阀门安装 4.其他:满足甲方及设计要求 |  | 个 | 1
11 | 030901002001 | 消火栓钢管 | 1.名称:镀锌钢管 2.规格:DN25 3.工作内容:管道及管件安装、水压试验 4.其他:满足甲方及设计要求 |  | m | 1
12 | 03B001 | 系统泄水及上水 | 1.名称:系统泄水及上水用工 2.工作内容:主管道增加阀门需要大楼泄水；施工完成后大楼消防管道上水需要人员观察管道情况，遇到跑冒滴漏情况维修。 |  | 工日 | 8
13 | 01B001 | 石膏板拆除及恢复 | 1.名称:石膏板拆除及恢复 2.工作内容:石膏板拆除，建筑垃圾运至甲方指定位置，石膏板恢复为两层防水石膏板10mm 厚，面层一遍石膏、一遍大白、二遍乳胶漆 3.其他:满足甲方及设计要求 |  | m2 | 62.5
本页小计
表E.2.1 分部分项工程项目清单计价表
工程名称：沈阳市第六人民医院1号楼、9号楼连廊、3号楼辅楼走廊易冻区域消防管道保温施工及2号楼消防电话改造工程 |  |  |  | 标段： |  |  | 第 4 页 共 11 页
序号 | 项目编码 | 项目名称 | 项目特征描述 |  | 计量 单位 | 工程量 |  | 金额（元）
[8 empty] | 综合单价 | 合价
14 | 030503003001 | 控制箱 | [项目特征] 1.名称:电伴热控制箱 2.规格:4路 [工作内容] 1.本体安装、标识 2.控制器、控制模块组装 3.接地 |  | 台 | 1
15 | 030503003002 | 控制箱 | [项目特征] 1.名称:电伴热控制箱 2.规格:2路 [工作内容] 1.本体安装、标识 2.控制器、控制模块组装 3.接地 |  | 台 | 1
16 | 030412004001 | 配线 | [项目特征] 1.名称:电伴热控制箱电源线 2.规格:NH-BV4 [工作内容] 1.配线 2.钢索架设(拉紧装置安装) 3.支持体(夹板、绝缘子、槽板等)安装 |  | m | 150
17 | 030412001002 | 配管 | [项目特征] 1.名称:配管敷设 2.材质:钢管 3.规格:JDG20 [工作内容] 1.电线管路敷设 2.钢索架设(拉紧装置安装) 3.穿引线 4.接地 |  | m | 50
18 | 030412006001 | 接线盒 | [项目特征] 1.名称:电伴热终端盒 [工作内容] 1.本体安装 |  | 个 | 6
本页小计
表E.2.1 分部分项工程项目清单计价表
工程名称：沈阳市第六人民医院1号楼、9号楼连廊、3号楼辅楼走廊易冻区域消防管道保温施工及2号楼消防电话改造工程 |  |  |  | 标段： |  |  | 第 5 页 共 11 页
序号 | 项目编码 | 项目名称 | 项目特征描述 |  | 计量 单位 | 工程量 |  | 金额（元）
[8 empty] | 综合单价 | 合价
19 | 030412006002 | 接线盒 | [项目特征] 1.名称:电伴热三通盒 [工作内容] 1.本体安装 |  | 个 | 10
20 | 030412006003 | 接线盒 | [项目特征] 1.名称:电伴热接线盒 [工作内容] 1.本体安装 |  | 个 | 5
2号楼1层北2门走廊
21 | 030609006005 | 电伴热电缆 | [项目特征] 1.名称:电伴热带 2.规格: 25W/m 品牌：芜湖科阳、安徽天康、芜湖佳宏、合肥旭升 [工作内容] 1.敷设 2.元件安装 3.温度控制箱、终端盒安装 4.保护电路测试 |  | m | 14
22 | 031208002005 | B1级橡塑保温安装 | 1.绝热材料品种:B1级橡塑保温 2.绝热厚度:30mm 3.管道外径:DN80 4.其他:满足甲方及设计要求 |  | m3 | 0.11
23 | 030609006006 | 电伴热电缆 | [项目特征] 1.名称:电伴热带 2.规格: 25W/m 品牌：芜湖科阳、安徽天康、芜湖佳宏、合肥旭升 [工作内容] 1.敷设 2.元件安装 3.温度控制箱、终端盒安装 4.保护电路测试 |  | m | 14
本页小计
表E.2.1 分部分项工程项目清单计价表
工程名称：沈阳市第六人民医院1号楼、9号楼连廊、3号楼辅楼走廊易冻区域消防管道保温施工及2号楼消防电话改造工程 |  |  |  | 标段： |  |  | 第 6 页 共 11 页
序号 | 项目编码 | 项目名称 | 项目特征描述 |  | 计量 单位 | 工程量 |  | 金额（元）
[8 empty] | 综合单价 | 合价
24 | 031208002006 | B1级橡塑保温安装 | 1.绝热材料品种:B1级橡塑保温 2.绝热厚度:30mm 3.管道外径:DN40 4.其他:满足甲方及设计要求 |  | m3 | 0.07
25 | 030609006007 | 电伴热电缆 | [项目特征] 1.名称:电伴热带 2.规格: 25W/m 品牌：芜湖科阳、安徽天康、芜湖佳宏、合肥旭升 [工作内容] 1.敷设 2.元件安装 3.温度控制箱、终端盒安装 4.保护电路测试 |  | m | 28
26 | 031208002007 | B1级橡塑保温安装 | 1.绝热材料品种:B1级橡塑保温 2.绝热厚度:30mm 3.管道外径:DN25 4.其他:满足甲方及设计要求 |  | m3 | 0.11
27 | 030503003003 | 控制箱 | [项目特征] 1.名称:电伴热控制箱 2.规格:2路 [工作内容] 1.本体安装、标识 2.控制器、控制模块组装 3.接地 |  | 台 | 1
28 | 030412004002 | 配线 | [项目特征] 1.名称:电伴热控制箱电源线 2.规格:NH-BV4 [工作内容] 1.配线 2.钢索架设(拉紧装置安装) 3.支持体(夹板、绝缘子、槽板等)安装 |  | m | 75
本页小计
表E.2.1 分部分项工程项目清单计价表
工程名称：沈阳市第六人民医院1号楼、9号楼连廊、3号楼辅楼走廊易冻区域消防管道保温施工及2号楼消防电话改造工程 |  |  |  | 标段： |  |  | 第 7 页 共 11 页
序号 | 项目编码 | 项目名称 | 项目特征描述 |  | 计量 单位 | 工程量 |  | 金额（元）
[8 empty] | 综合单价 | 合价
29 | 030412001003 | 配管 | [项目特征] 1.名称:配管敷设 2.材质:钢管 3.规格:JDG20 [工作内容] 1.电线管路敷设 2.钢索架设(拉紧装置安装) 3.穿引线 4.接地 |  | m | 25
30 | 030412006004 | 接线盒 | [项目特征] 1.名称:电伴热终端盒 [工作内容] 1.本体安装 |  | 个 | 5
31 | 030412006005 | 接线盒 | [项目特征] 1.名称:电伴热三通盒 [工作内容] 1.本体安装 |  | 个 | 6
32 | 030412006006 | 接线盒 | [项目特征] 1.名称:电伴热接线盒 [工作内容] 1.本体安装 |  | 个 | 3
2号楼收款处走廊
33 | 030609006008 | 电伴热电缆 | [项目特征] 1.名称:电伴热带 2.规格: 25W/m 品牌：芜湖科阳、安徽天康、芜湖佳宏、合肥旭升 [工作内容] 1.敷设 2.元件安装 3.温度控制箱、终端盒安装 4.保护电路测试 |  | m | 21
34 | 031208002008 | B1级橡塑保温安装 | 1.绝热材料品种:B1级橡塑保温 2.绝热厚度:30mm 3.管道外径:DN80 4.其他:满足甲方及设计要求 |  | m3 | 0.16
本页小计
表E.2.1 分部分项工程项目清单计价表
工程名称：沈阳市第六人民医院1号楼、9号楼连廊、3号楼辅楼走廊易冻区域消防管道保温施工及2号楼消防电话改造工程 |  |  |  | 标段： |  |  | 第 8 页 共 11 页
序号 | 项目编码 | 项目名称 | 项目特征描述 |  | 计量 单位 | 工程量 |  | 金额（元）
[8 empty] | 综合单价 | 合价
35 | 030609006009 | 电伴热电缆 | [项目特征] 1.名称:电伴热带 2.规格: 25W/m 品牌：芜湖科阳、安徽天康、芜湖佳宏、合肥旭升 [工作内容] 1.敷设 2.元件安装 3.温度控制箱、终端盒安装 4.保护电路测试 |  | m | 21
36 | 031208002009 | B1级橡塑保温安装 | 1.绝热材料品种:B1级橡塑保温 2.绝热厚度:30mm 3.管道外径:DN40 4.其他:满足甲方及设计要求 |  | m3 | 0.1
37 | 030609006010 | 电伴热电缆 | [项目特征] 1.名称:电伴热带 2.规格: 25W/m 品牌：芜湖科阳、安徽天康、芜湖佳宏、合肥旭升 [工作内容] 1.敷设 2.元件安装 3.温度控制箱、终端盒安装 4.保护电路测试 |  | m | 35
38 | 031208002010 | B1级橡塑保温安装 | 1.绝热材料品种:B1级橡塑保温 2.绝热厚度:30mm 3.管道外径:DN25 4.其他:满足甲方及设计要求 |  | m3 | 0.14
39 | 030503003004 | 控制箱 | [项目特征] 1.名称:电伴热控制箱 2.规格:2路 [工作内容] 1.本体安装、标识 2.控制器、控制模块组装 3.接地 |  | 台 | 1
本页小计
表E.2.1 分部分项工程项目清单计价表
工程名称：沈阳市第六人民医院1号楼、9号楼连廊、3号楼辅楼走廊易冻区域消防管道保温施工及2号楼消防电话改造工程 |  |  |  | 标段： |  |  | 第 9 页 共 11 页
序号 | 项目编码 | 项目名称 | 项目特征描述 |  | 计量 单位 | 工程量 |  | 金额（元）
[8 empty] | 综合单价 | 合价
40 | 030412004003 | 配线 | [项目特征] 1.名称:电伴热控制箱电源线 2.规格:NH-BV4 [工作内容] 1.配线 2.钢索架设(拉紧装置安装) 3.支持体(夹板、绝缘子、槽板等)安装 |  | m | 75
41 | 030412001004 | 配管 | [项目特征] 1.名称:配管敷设 2.材质:钢管 3.规格:JDG20 [工作内容] 1.电线管路敷设 2.钢索架设(拉紧装置安装) 3.穿引线 4.接地 |  | m | 25
42 | 030412006007 | 接线盒 | [项目特征] 1.名称:电伴热终端盒 [工作内容] 1.本体安装 |  | 个 | 7
43 | 030412006008 | 接线盒 | [项目特征] 1.名称:电伴热三通盒 [工作内容] 1.本体安装 |  | 个 | 8
44 | 030412006009 | 接线盒 | [项目特征] 1.名称:电伴热接线盒 [工作内容] 1.本体安装 |  | 个 | 4
3号楼一层东南门
45 | 030503003005 | 控制箱 | [项目特征] 1.名称:电伴热控制箱 2.规格:1路 [工作内容] 1.本体安装、标识 2.控制器、控制模块组装 3.接地 |  | 台 | 1
本页小计
表E.2.1 分部分项工程项目清单计价表
工程名称：沈阳市第六人民医院1号楼、9号楼连廊、3号楼辅楼走廊易冻区域消防管道保温施工及2号楼消防电话改造工程 |  |  |  | 标段： |  |  | 第 10 页 共 11 页
序号 | 项目编码 | 项目名称 | 项目特征描述 |  | 计量 单位 | 工程量 |  | 金额（元）
[8 empty] | 综合单价 | 合价
46 | 030609006011 | 电伴热电缆 | [项目特征] 1.名称:电伴热带 2.规格: 25W/m 品牌：芜湖科阳、安徽天康、芜湖佳宏、合肥旭升 [工作内容] 1.敷设 2.元件安装 3.温度控制箱、终端盒安装 4.保护电路测试 |  | m | 20
47 | 031208002011 | B1级橡塑保温安装 | 1.绝热材料品种:B1级橡塑保温 2.绝热厚度:30mm 3.管道外径:DN25 4.其他:满足甲方及设计要求 |  | m3 | 0.11
48 | 030412004004 | 配线 | [项目特征] 1.名称:电伴热控制箱电源线 2.规格:NH-BV4 [工作内容] 1.配线 2.钢索架设(拉紧装置安装) 3.支持体(夹板、绝缘子、槽板等)安装 |  | m | 45
49 | 030412001005 | 配管 | [项目特征] 1.名称:配管敷设 2.材质:钢管 3.规格:JDG20 [工作内容] 1.电线管路敷设 2.钢索架设(拉紧装置安装) 3.穿引线 4.接地 |  | m | 15
50 | 030412006010 | 接线盒 | [项目特征] 1.名称:电伴热终端盒 [工作内容] 1.本体安装 |  | 个 | 7
2号楼消防电话系统维修升级
本页小计
表E.2.1 分部分项工程项目清单计价表
工程名称：沈阳市第六人民医院1号楼、9号楼连廊、3号楼辅楼走廊易冻区域消防管道保温施工及2号楼消防电话改造工程 |  |  |  | 标段： |  |  | 第 11 页 共 11 页
序号 | 项目编码 | 项目名称 | 项目特征描述 |  | 计量 单位 | 工程量 |  | 金额（元）
[8 empty] | 综合单价 | 合价
51 | 080503013001 | 电话机 | [项目特征] 1.名称:拆除原电话分机 [工作内容] 1.拆除 |  | 个 | 70
52 | 080503013002 | 电话机 | [项目特征] 1.名称:安装固定式电话分机 海湾N601 [工作内容] 1.安装 |  | 个 | 70
53 | 03B002 | 消防电话系统故障维修 | 消防电话系统故障维修 |  | 工日 | 10
54 | 030412001001 | 配管 | [项目特征] 1.名称:配管敷设 2.材质:钢管 3.规格:JDG15 [工作内容] 1.电线管路敷设 2.钢索架设(拉紧装置安装) 3.穿引线 4.接地 |  | m | 100
55 | 030412004005 | 配线 | [项目特征] 1.名称:管内配线 2.规格:NH-RVS 2*1.5 [工作内容] 1.配线 2.钢索架设(拉紧装置安装) 3.支持体(夹板、绝缘子、槽板等)安装 |  | m | 200
56 | 080503013003 | 电话机 | [项目特征] 1.名称:安装固定式电话分机（消防水箱间增加）海湾N601 [工作内容] 1.安装 |  | 个 | 1
本页小计
合 计

## 表E.3.1 措施项目清单计价表
E.3.1 措施项目清单计价表
工程名称：沈阳市第六人民医院1号楼、9号楼连廊、3号楼辅楼走廊易冻区域消防管道保温施工及2号楼消防电话改造工程 |  |  | 标段： |  | 第 1 页 共 1 页
序号 | 项目编码 | 项目名称 |  | 工作内容 |  | 价格（元） | 备注
1 | 031401023001 | 文明施工和环境保护
2 | 031401021001 | 雨季施工增加
3 | 031401020001 | 夜间施工增加和白天施工照明
4 | 031401013001 | 二次搬运
5 | 031401021002 | 冬季施工增加
6 | 031401015001 | 已完工程及设备保护
7 | 041201027001 | 市政工程施工干扰
8 | 031401001001 | 脚手架
本页小计 | [6 empty] | --
合 计 | [6 empty] | --
注：措施项目清单费用构成详见本标准表 E.3.2，大型机械进出场及安拆费用组成见本标准表 E.3.4。

## 表E.4.1 其他项目清单计价表
表E.4.1 其他项目清单计价表
工程名称：沈阳市第六人民医院1号楼、9号楼连廊、3号楼辅楼走廊易冻区域消防管道保温施工及2号楼消防电话改造工程 |  | 标段： |  |  |  | 第 1 页 共 1 页
序号 | 项目名称 |  | 暂估（暂定）金额（元） | 结算（确定）金额（元） | 调整金额± （元） |  | 备注
1 | 暂列金额 | [5 empty] | 详见本标准表 E.4.2
2 | 专业工程暂估价 | [5 empty] | 详见本标准表 E.4.3
3 | 计日工 | [5 empty] | 详见本标准表 E.4.4
4 | 总承包服务费 | [5 empty] | 详见本标准表 E.4.5
5 | 合同中约定的其他项目
合 计

## 表E.5.1 规费、税金项目计价表
表E.5.1 规费、税金项目计价表
工程名称：沈阳市第六人民医院1号楼、9号楼连廊、3号楼辅楼走廊易冻区域消防管道保温施工及2号楼消防电话改造工程 |  | 标段： |  |  | 第 1 页 共 1 页
序号 | 项目名称 |  | 计算基础说明 | 计算基础 |  | 费率、税率(%) | 金额（元）
1 | 规费
1.1 | 社会保障费
1.2 | 住房公积金
1.3 | 其它
2 | 税金
合 计