## 1
沈阳市第六人民医院1号楼、9号楼连廊、3号楼辅楼走廊易冻区域消防管道保温施工及2号楼消防电话改造工程
序号 | 名称 | 规格 | 单位 | 数量 | 备注
1号楼至3号楼连廊、3号楼辅楼走廊、4号楼至九号楼连廊
1 | 电伴热带施工 | 25W/m 220v | 米 | 182 | 品牌：芜湖科阳、安徽天康、芜湖佳宏、合肥旭升
2 | B1级橡塑保温板 | 3cm | m³ | 1.5
3 | 电伴热带施工 | 25W/m 220v | 米 | 44.8 | 品牌：芜湖科阳、安徽天康、芜湖佳宏、合肥旭升
4 | B1级橡塑保温管 | DN40 3cm | m³ | 0.22024
5 | 电伴热带施工 | 14mm 25W/m | 米 | 16.8 | 品牌：芜湖科阳、安徽天康、芜湖佳宏、合肥旭升
6 | B1级橡塑保温管 | DN25 3cm | m³ | 0.065118
7 | 电伴热带施工 | 14mm 25W/m | 米 | 35 | 品牌：芜湖科阳、安徽天康、芜湖佳宏、合肥旭升
8 | B1级橡塑保温管 | DN65 3cm | m³ | 0.23274
9 | 主管道增加沟槽涡轮蝶阀 | D381X-16 1.6mpa DN100 | 个 | 2 | 原阀门拆除，管道截断，焊接2处沟槽接头，刚卡安装，拆除阀门归甲方自行处理
10 | 刚卡 | DN100 | 个 | 4
11 | 铜球阀 | DN25 | 个 | 1
12 | 镀锌钢管 | DN25 | 米 | 1
13 | 正三通 | Dn25 | 个 | 1
14 | 系统泄水及上水 |  | 工日 | 8 | 主管道增加阀门需要大楼泄水;施工完成后大楼消防管道上水需要人员观察管道情况，遇到跑冒滴漏情况维修。
15 | 石膏板拆除及恢复 |  | 平 | 62.5 | 石膏板拆除，建筑垃圾运至甲方指定位置，石膏板恢复为两层防水石膏板10mm 厚，面层一遍石膏、一遍大白、二遍乳胶漆
16 | 电伴热控制箱 | 4路 | 台 | 1
17 | 电伴热控制箱 | 2路 | 台 | 1
18 | 电伴热控制箱电源线 | NH-BV 4 | 米 | 150
19 | JDG管 | JDG20 | 米 | 50
20 | 电伴热终端盒 |  | 个 | 6
21 | 电伴热三通盒 |  | 个 | 10
22 | 电伴热接线盒 |  | 个 | 5
小计
2号楼1层北2门走廊
1 | 电伴热带施工 | 14mm 25W/m | 米 | 14 | 品牌：芜湖科阳、安徽天康、芜湖佳宏、合肥旭升
2 | B1级橡塑保温管施工 | DN80 3cm | m³ | 0.10766
3 | 电伴热带施工 | 14mm 25W/m | 米 | 14 | 品牌：芜湖科阳、安徽天康、芜湖佳宏、合肥旭升
4 | B1级橡塑保温管施工 | DN40 3cm | m³ | 0.068826
5 | 电伴热带施工 | 14mm 25W/m | 米 | 28 | 品牌：芜湖科阳、安徽天康、芜湖佳宏、合肥旭升
6 | B1级橡塑保温板 | DN25 3cm | m³ | 0.10853
7 | 电伴热控制箱 | 2路 | 台 | 1
8 | 电源线 | NH-BV 4 | 米 | 75
9 | JDG管 | JDG20 | 米 | 25
10 | 电伴热终端盒 |  | 个 | 5
11 | 电伴热三通盒 |  | 个 | 6
12 | 电伴热接线盒 |  | 个 | 3
小计
2号楼收款处走廊
1 | 电伴热带施工 | 14mm 25W/m | 米 | 21 | 品牌：芜湖科阳、安徽天康、芜湖佳宏、合肥旭升
2 | B1级橡塑保温管施工 | DN80 3cm | m³ | 0.16148
3 | 电伴热带施工 | 14mm 25W/m | 米 | 21 | 品牌：芜湖科阳、安徽天康、芜湖佳宏、合肥旭升
4 | B1级橡塑保温管施工 | DN40 | m³ | 0.10324
5 | 电伴热带施工 | 14mm 25W/m | 米 | 35 | 品牌：芜湖科阳、安徽天康、芜湖佳宏、合肥旭升
6 | B1级橡塑保温管施工 | DN25 3cm | m³ | 0.13566
7 | 电伴热控制箱 | 2路 | 台 | 1
8 | 电源线 | NH-BV 4 | 米 | 75
9 | JDG管 | JDG20 | 米 | 25
10 | 电伴热终端盒 |  | 个 | 7
11 | 电伴热三通盒 |  | 个 | 8
12 | 电伴热接线盒 |  | 个 | 4
小计
3号楼一层东南门
1 | 电伴热控制箱 | 1路 | 台 | 1
2 | 电伴热带施工 | 14mm 25W/m | 米 | 20 | 品牌：芜湖科阳、安徽天康、芜湖佳宏、合肥旭升
3 | B1级橡塑保温管施工 | DN25 3cm | m³ | 0.10853
4 | 电源线 | NH-BV 4 | 米 | 45
5 | JDG管 | JDG20 | 米 | 15
6 | 电伴热终端盒 |  | 个 | 1
小计
2号楼消防电话系统维修升级
1 | 拆除原电话分机 |  | 个 | 70
2 | 安装固定式电话分机 | 海湾N601 | 个 | 70 | 品牌：海湾
3 | 消防电话系统故障维修 |  | 工 | 10
4 | JDG管 | 4分 | 米 | 100
5 | 电线 | NH-RVS 2*1.5 | 米 | 200
6 | 安装固定式电话分机 | 海湾N601 | 个 | 1 | 品牌：海湾
小计
总计（含税）